## Sheet1
公共实验知识点
实验项目 | 实验仪器 | 实验原理 | 实验过程 | 数据处理
| 1.主要仪器的结构、特点、各元件的空间分布(构造关系)； 3． 仪器的精度、调节及使用细节、注意事项等 | 1.仪器原理；2.测量原理（公式推导、图、测量方案描述） | 1.测量量、测量方法及有效数据；2.测量先后顺序；3.故障的分析和解决
误差理论 | 测量的定义；有效数字及其运算法则；误差的定义&分类；不确定度（直接测量量&间接测量量）&结果表达 |  |  | 四种数据处理方法
密度 | 1.物理天平的构造（图）和个主要元件名称及用途；2.物理天平的调节、感量（灵敏度）测量、使用细节、注意事项等；3.比重瓶的构造和使用。 | 1.流体静力称衡法测铜块密度的测量原理和公式；2.比重瓶法测铅粒密度的测量原理和公式；（3.两者的区分、适用性） | 复秤法的读数问题；快速调节天平底座水平、横梁平衡和检测灵敏度。快速称衡质量（砝码的增减顺序等）,测量过程中影响测量结果的因素（气泡等） | 计算百分误差
气垫实验：碰撞过程中的动量和动能研究 | 1.气垫导轨及其配件（滑块、垫片、挡光片等）；2.光电门及毫秒级；3. | 1、物体碰撞过程中的三种状态：完全弹性碰撞&非完全弹性碰撞&完全非弹性碰撞； 2、物体碰撞过程中的恢复系数及碰撞前后动能比的定义； | 调节气垫导轨水平； 毫秒计计时功能选择； 合理设置电门位置，利用挡光片挡光准确测量碰撞前后两物体的瞬时速度 | 计算三种状态的恢复系数和碰撞前后动能比
线胀系数的测量 | 1.整个实验装置的构造。2.千分表的构造和使用细节/注意事项. | 1.线胀系数测量公式的推导；2.PID温控原理（控制原理、控温原理、各参数定义）； | 1. 千分表的读数问题;2.PID温控仪的温度读取;3.如何测量铜棒长度及注意事项 | 逐差法处理数据
长度 | 1.千分尺、游标卡尺和读数显微镜构造（图）和个主要元件名称及用途；2.千分尺、游标卡尺和读数显微镜读数精度、调节及使用细节、注意事项(零点偏差/回程误差)等 | 1.千分尺、游标卡尺和读数显微镜读数原理；2.圆柱筒含金属体积的计算公式和不确定度公式的推导；3.测量的定义以及阿贝定则 | 1.千分尺、游标卡尺和读数显微镜的调节、读数及有效位数；2.读数显微镜十字叉丝和缝的排放问题。 | 直接测量、间接测量（多次）不确定度（保留计算过程）
示波器使用 | 示波器的基本结构；示波器、信号发生器的调节和连接；移相器的连接；示波器使用 | 示波器成像原理；各旋钮功能；数据测量方法；李萨如法的原理 | 波形参数的读取（两种读数方法）及有效数字；李萨如法的测量量；仪器调节过程中可能出现的问题 | 1.两种方法测量电压峰值和信号频率（求电压有效值），2.测量两相干信号的相位差
RC暂态 | 电路连接；示波器的信号线连接 | 充放电过程分析；τ值的意义； | 测量量（7组数据）及测量先后顺序；UR、UC的观测和描绘以及分析；临界过程的判断 | 1.绘出UR、UC的变化曲线并分析，2.测量充电过程中各点的u～t值；画图法计算τ值
惠氏电桥 | 电路连接；电位器&双向开关的构造和使用；检流计&电阻箱（铭牌：额定电流、功率、精度等） | 电桥原理，换流&换臂的意义；灵敏度的意义 | 粗调&细调；换臂&换流；故障排除；灵敏度（单电压测量） | 1.计算得到待测电阻和电桥灵敏度，2.电阻不确定度的计算和电桥灵敏度不确定度，并和成测量不确定度
非线性伏安特性 | 各个测量仪器的量程和精确度；限流&分压电路连接 | 伏安特性的意义和用途； | 电路连接；测量数据&间隔选择；观测各种元件的伏安曲线 | 1.分析两种元件的伏安特性曲线，2.计算机软件拟合得到正向伏安曲线公式
焦距测量 | 各种透镜的辨别和焦距估测 | 物距、象距的定义及方向（正、负）；等高共轴；凸凹透镜焦距测量的方法； | 等高共轴的粗细调节方法；测量量及测量方法 | 计算透镜焦距
牛顿环 | 读数显微镜调节&使用；牛顿环仪的构造；钠光灯 | 干涉定义&相长\相消；形成牛顿环的原理及测量公式&实验光路图 | 半反半透镜的使用；环数的确定及读取；读数方法；注意事项 | 公式计算结果，取平均得到R